## 3 категория
Приложение 5 к постановлению администрации городского округа Кинель Самарской области ПРИЛОЖЕНИЕ 1 к постановлению администрации городского округа Кинель Самарской области
к постановлению администрации городского округа Кинель Самарской области
от ______________ № _____
СМЕТА
расходов на выполнение обязательных работ и услуг по содержанию и ремонту общего имущества собственников помещений в многоквартирном доме
Тип благоустройства: капитальные жилые дома, имеющие не все виды благоустройства (3 категория МКД).
Наименование работ и услуг | Периодичность выполнения работ и оказания услуг | Годовая плата (рублей, с учетом НДС 20%) | Стоимость на 1 кв.м общей площади (руб. в месяц с учетом НДС 20%) | Годовая плата (рублей, с учетом НДС 20%) | Стоимость на 1 кв.м общей площади (руб. в месяц с учетом НДС 20%) | Годовая плата (рублей, с учетом НДС 20%) | Стоимость на 1 кв.м общей площади (руб. в месяц с учетом НДС 20%) | Годовая плата (рублей, с учетом НДС 20%) | Стоимость на 1 кв.м общей площади (руб. в месяц с учетом НДС 20%) | Годовая плата (рублей, с учетом НДС 20%) | Стоимость на 1 кв.м общей площади (руб. в месяц с учетом НДС 20%) | Годовая плата (рублей, с учетом НДС 20%) | Стоимость на 1 кв.м общей площади (руб. в месяц с учетом НДС 20%)
|  | ООО "Евгриф" |  | ООО "Комплекс-Сервис" |  | ООО "Жилсервис" |  | ООО "Рустеп" |  | СРЕДНЕЕ ЗНАЧЕНИЕ
1 | 2 | 3 | 4 | 5 | 6 | 7 | 8 | 9 | 10 | 11 | 12 | 3 | 4
I. Работы, необходимые для надлежащего содержания несущих конструкций (фундамента, стен, перекрытий и покрытий, лестниц, несущих элементов крыши) и ненесущих конструкций (внутренней отделки, полов) многоквартирного дома |  | 35022.03 | 5.22 | 23570.09 | 4.24 | 23115.21 | 5.32 | 140172.3 | 4.44 | 55469.9075 | 4.7845 | 55302.4288 | 3.7825
1. Работы, выполняемые в отношении фундамента: |  | 67.09 | 0.01 | 319.96 | 0.06 | 40.84 | 0.01 | 338.6 | 0.01 | 191.6225 | 0.0020455 | 191.6225 | 0.03
Проверка технического состояния видимых частей конструкций с выявлением:
Признаков неравномерных осадок фундамента | весенний осмотр – после окончания отопительного периода; осенний осмотр – до наступления отопительного периода
Коррозии арматуры, расслаивания, трещин, выпучивания, отклонения от вертикали | весенний осмотр – после окончания отопительного периода; осенний осмотр – до наступления отопительного периода
Проверка состояния гидроизоляции фундамента и систем водоотвода фундамента. При выявлении нарушений –обследование и составление плана мероприятий по восстановлению их эксплуатационных свойств | по мере необходимости
2. Работы, выполняемые в зданиях с подвалами: |  | 1207.66 | 0.18 | 426.62 | 0.08 | 4085.64 | 0.17 | 2708.6 | 0.09 | 2107.13 | 0.13 | 2107.13 | 0.14
Проверка температурно-влажностного режима подвальных помещений и при выявлении нарушений устранение причин его нарушения. | 1 раз в месяц
Проверка состояния помещений подвалов, входов в подвалы и приямков, принятие мер, исключающих подтопление, захламление,загрязнение и загромождение таких помещений, а также мер, обеспечивающих их вентиляцию в соответствии с проектными требованиями. | 1 раз в неделю
Контроль за состоянием дверей подвалов и технических подполий, запорных устройств на них. Устранение выявленных неисправностей. | 1 раз в неделю
3. Работы, выполняемые для надлежащего содержания стен многоквартирного дома: |  | 1408.93 | 0.21 | 533.26 | 0.1 | 939.23 | 0.23 | 3724.4 | 0.12 | 1651.455 | 0.165 | 1651.455 | 0.15
Выявление отклонений от проектных условий эксплуатации, несанкционированного изменения конструктивного решения, признаков потери несущей способности, наличия деформаций, нарушения теплозащитных свойств, гидроизоляции между цокольной частью здания и стенами, неисправности водоотводящих устройств. | весенний осмотр – после окончания отопительного периода; осенний осмотр – до наступления отопительного периода
Выявление повреждений в кладке, наличия и характера трещин, выветривания, отклонения от вертикали и выпучивания отдельных участков стен, нарушения связей между отдельными конструкциями в домах со стенами из мелких блоков, искусственных и естественных камней. | весенний осмотр – после окончания отопительного периода; осенний осмотр – до наступления отопительного периода
В случае выявления повреждений и нарушений – составление плана мероприятий по инструментальному обследованию стен, восстановлению проектных условий их эксплуатации и его выполнение. | по мере необходимости
4. Работы, выполняемые в целях надлежащего содержания перекрытий и покрытий многоквартирного дома: |  | 3622.97 | 0.54 | 319.96 | 0.06 | 367.52 | 0.58 | 2031.5 | 0.06 | 1585.4875 | 0.31 | 1585.4875 | 0.21
Выявление нарушений условий эксплуатации, несанкционированных изменений конструктивного решения, выявления прогибов, трещин и колебаний, проверка состояния утеплителя, гидроизоляции и звукоизоляции, адгезии отделочных слоев к конструкциям перекрытия (покрытия). | весенний осмотр – после окончания отопительного периода; осенний осмотр – до наступления отопительного периода
Определения характера и величины изменения трещин в теле перекрытия и в местах примыкания к стенам. | весенний осмотр – после окончания отопительного периода; осенний осмотр – до наступления отопительного периода
5. Работы, выполняемые в целях надлежащего содержания колонн и столбов многоквартирного дома: |  | 603.83 | 0.09 | 959.87 | 0.18 | 367.52 | 0.09 | 4401.5 | 0.14 | 1583.18 | 0.125 | 1583.18 | 0.03
Выявление нарушений условий эксплуатации, несанкционированных изменений конструктивного решения, потери устойчивости, наличия, характера и величины трещин, выпучивания, отклонения от вертикали. | весенний осмотр – после окончания отопительного периода; осенний осмотр – до наступления отопительного периода
Привыявлении повреждений и нарушений - разработка плана и проведение восстановительных работ | по мере необходимости
6. Работы, выполняемые в целях надлежащего содержания балок перекрытий и покрытий многоквартирного дома |  | 1476.02 | 0.22 | 1386.48 | 0.26 | 980.06 | 0.24 | 9141.7 | 0.29 | 3246.065 | 0.2525 | 3246.065 | 0.15
Контроль состояния и выявление нарушений условий эксплуатации, несанкционированных изменений констуктивного решения, устойчивости. Прогибов, колебаний и трещин. | весенний осмотр – после окончания отопительного периода; осенний осмотр – до наступления отопительного периода
Выявление поверхностных отколов и отслоения защитного слоя бетона в растянутой зоне, оголения и коррозии арматуры, крупных выбоин и сколов бетона в сжатой зоне. | весенний осмотр – после окончания отопительного периода; осенний осмотр – до наступления отопительного периода
При выявлении нарушений и повреждений - разработка плана и проведение восстановительных работ. | по мере необходимости
7. Работы, выполняемые в целях надлежащего содержания крыши многоквартирного дома: |  | 13082.94 | 1.95 | 14824.62 | 2.6 | 7554.66 | 1.85 | 95141.1 | 3.01 | 32650.83 | 2.3525 | 32650.83 | 1.97
Проверка кровли на отсутствие протечек | весенний осмотр – после окончания отопительного периода; осенний осмотр – до наступления отопительного периода
Выявление деформации и повреждений несущих кровельных конструкций, креплений элементов несущих конструкций крыши, водоотводящих устройств и оборудования, слуховых окон, выходов на крыши, ходовых досок и переходных мостиков на чердаках, осадочных и температурных швов, водоприемных воронок внутреннего водостока. | весенний осмотр – после окончания отопительного периода; осенний осмотр – до наступления отопительного периода
Проверка и при необходимости очистка кровли от скопления снега и наледи, сбивание сосулек. | по мере необходимости
Проверка и при необходимости восстановление защитного окрасочного слоя металлических элементов, окраска металлических креплений кровли антикоррозийными защитными красками и составами. | по мере необходимости
8. Работы, выполняемые в целях надлежащего содержания лестниц многоквартирного дома: |  | 2817.86 | 0.42 | 746.56 | 0.14 | 1837.62 | 0.45 | 5078.7 | 0.16 | 2620.185 | 0.2925 | 2620.185 | 0.19
Выявление деформации и повреждений в несущих конструкциях, надежности крепления ограждений, выбоин и сколов в ступенях. | весенний осмотр – после окончания отопительного периода; осенний осмотр – до наступления отопительного периода
выявление прогибов несущих конструкций, нарушений крепления тетив к балкам, поддерживающим лестничные площадки, врубок в конструкции лестницы. | весенний осмотр – после окончания отопительного периода; осенний осмотр – до наступления отопительного периода
При выявлении повреждений и нарушений – разработка плана восстановительных работ (при необходимости), проведение восстановительных работ. | по мере необходимости
9. Работы, выполняемые в целях надлежащего содержания фасада многоквартирного дома: |  | 1207.66 | 0.18 | 746.56 | 0.14 | 735.05 | 0.18 | 10157.4 | 0.32 | 3211.6675 | 0.205 | 3211.6675 | 0.205
Выявление нарушений отделки фасада и его отдельных элементов, ослабления связи отделочных слоев со стенами. | весенний осмотр – после окончания отопительного периода; осенний осмотр – до наступления отопительного периода
Контроль состояния отдельных элементов крылец и зонтов над входами в здание, в подвалы и над балконами. | весенний осмотр – после окончания отопительного периода; осенний осмотр – до наступления отопительного периода
Контроль состояния плотности притворов входных дверей, самозакрывающихся устройств (доводчики, пружины), ограничителей хода дверей (остановы). | весенний осмотр – после окончания отопительного периода; осенний осмотр – до наступления отопительного периода
При выявлении повреждений и нарушений – разработка плана восстановительных работ (при необходимости), проведение восстановительных работ. | по мере необходимости
10. Работы, выполняемые в целях надлежащего содержания внутренней отделки многоквартирного дома: проверка состояния внутренней отделки. При наличии угрозы обрушения отделочных слоев или нарушения защитных свойств отделки по отношению к несущим конструкциям и инженерному оборудованию – устранение выявленных нарушений. | весенний осмотр – после окончания отопительного периода; осенний осмотр – до наступления отопительного периода | 4964.81 | 0.74 | 1333.15 | 0.25 | 3266.88 | 0.8 | 2370.1 | 0.08 | 2983.735 | 0.4675 | 2983.735 | 0.27
11. Работы, выполняемые в целях надлежащего содержания полов помещений, относящихся к общему имуществу в многоквартирном доме, при выявлении повреждений и нарушений – разработка плана восстановительных работ (при необходимости), проведение восстановительных работ. | весенний осмотр – после окончания отопительного периода; осенний осмотр – до наступления отопительного периода | 1543.12 | 0.23 | 1279.82 | 0.24 | 980.06 | 0.24 | 1354.3 | 0.04 | 1289.325 | 0.1875 | 1289.325 | 0.1875
12. Работы, выполняемые в целях надлежащего содержания оконных и дверных заполнений помещений, относящихся к общему имуществу в многоквартирном доме: |  | 3019.14 | 0.45 | 693.23 | 0.13 | 1960.13 | 0.48 | 3724.4 | 0.12 | 2349.225 | 0.295 | 2181.7463 | 0.25
Проверка целостности оконных и дверных заполнений, плотности притворов, механической прочности и работоспособности фурнитуры элементов оконных и дверных заполнений в помещениях, относящихся к общему имуществу в многоквартирном доме. | весенний осмотр – после окончания отопительного периода; осенний осмотр – до наступления отопительного периода
При выявлении нарушений в отопительный период – незамедлительный ремонт. В остальных случаях – разработка плана восстановительных работ (при необходимости), проведение восстановительных работ. | по мере необходимости
II. Работы, необходимые для надлежащего содержания оборудования и систем инженерно-технического обеспечения, входящих в состав общего имущества в многоквартирном доме |  | #REF! | #REF! | #REF! | #REF! | #REF! | #REF! | #REF! | #REF! | #REF! | #REF! | 60410.28 | 5.1275
13. Работы, выполняемые в целях надлежащего содержания мусоропроводов многоквартирного дома: |  | 0 | 0 | 0 | 0 | 0 | 0 | 0 | 0 | 0 | 0 | 0 | 0
Проверка технического состояния и работоспособности элементов мусоропровода | ежедневно
При выявлении засоров- незамедлительное их устранение | по мере необходимости
Чистка, промывка и дезинфекция загрузочных клапанов стволов мусоропроводов, мусоросборной камеры и ее оборудования. | 1 раз в неделю
При выявлении повреждений и нарушений – разработка плана восстановительных работ (при необходимости), проведение восстановительных работ. | по мере необходимости
14.Проверка и диагностирование состояния систем вентиляции и дымоудаления, выявление и устранение недопустимых причин отклонений в эксплуатации дымовых и вентиляционных каналов (прочистка) | 3 раза в год | 11137.27 | 1.66 | 17704.24 | 3.32 | 6778.77 | 1.66 | 62976 | 1.99 | 24649.07 | 2.1575 | 24649.07 | 2.1575
15.Общие работы, выполняемые для надлежащего содержания систем водоснабжения, отопления и водоотведения в многоквартирном доме: |  | 1788.1 | 0.62 | 6505.77 | 1.22 | 2450.16 | 0.6 | 13204.6 | 0.42 | 5987.1575 | 0.715 | 5987.1575 | 0.73
Проверка исправности, работоспособности, запорной арматуры, контрольно-измерительных приборов, элементов, скрытых от постоянного наблюдения. | по результатам осмотров, позаявочно
Постоянный контроль параметров теплоносителя и воды (давления, температуры, расхода) и незамедлительное принятие мер к восстановлению требуемых параметров отопления и водоснабжения и герметичности систем | по результатам осмотров, позаявочно
Восстановление работоспособности (ремонт, замена) оборудования и отопительных приборов, водоразборных приборов (смесителей, кранов и т.п.), относящихся к общему имуществу в многоквартирном доме. | по результатам осмотров, позаявочно
Контроль состояния и восстановления исправности элементов внутренней канализации, канализационных вытяжек, внутреннего водостока, дренажных систем и дворовой канализации. | по результатам осмотров, позаявочно
Промывка участков водопровода после выполнения ремонтно-строительных работ на водопроводе | по мере необходимости
Промывка систем водоснабжения для удаления накипно-коррозионных отложений | 1 раз в год
16. Работы, выполняемые в целях надлежащего содержания систем отопления в многоквартирном доме: |  | 1788.1 | 1.04 | 10611.87 | 1.99 | 4246.94 | 1.04 | 31488 | 1 | 12033.7275 | 1.2675 | 12033.7275 | 1.17
Испытания на прочность и плотность (гидравлические испытания) узлов ввода и систем отопления, промывка и регулировка систем отопления. | 1 раз в год
Проведение пробных пусконаладочных работ (пробные топки), консервация системы отопления. | 1 раз в год
Ликвидация воздушных пробок в стояке системы отопления. | по мере необходимости
Промывка централизованных систем теплоснабжения для удаления накипно-коррозионных отложений. | 1 раз в год
17. Работы, выполняемые в целях надлежащего содержания электрооборудования и систем электроснабжения в многоквартирном доме: |  | 1788.1 | 0.79 | 3946.12 | 0.74 | 3266.88 | 0.8 | 61960.2 | 1.96 | 17740.325 | 1.0725 | 17740.325 | 1.07
Замеры сопротивления изоляции проводов | согласно графику
Техническое обслуживание внутридомовых электрических сетей, электрического оборудования (укрепление проводов, выключателей, патронов, замена вставок, подтяжка контактов, очистка клемм и соединений в групповых щитках и распределительных шкафах, наладка электрооборудования). | по результатам осмотров, позаявочно
18. Работы, выполняемые в целях надлежащего содержания и ремонта лифтов в многоквартирном доме. |  | 0 | 0 | 0 | 0 | 0 | 0 | 0 | 0 | 0 | 0 | 0 | 0
Организация системы диспетчерского контроля и обеспечение диспетчерской связи с кабиной лифта. | круглосуточно
Обеспечение проведения осмотров, технического обслуживания и ремонта лифтов. | 1 раз в неделю
Обеспечение проведения аварийного обслуживания лифтов. | позаявочно
Обеспечение проведения технического освидетельствования лифтов, в т.ч. после замены элементов оборудования. | согласно графику
III. Работы и услуги по содержанию иного общего имущества в многоквартирном доме |  | 26501.32 | 3.91 | 20850.47 | 3.91 | 16579.42 | 4.06 | 214270.9 | 6.8 | 69550.5275 | 4.67 | 69550.5275 | 3.995
19. Работы по содержанию помещений, входящих в состав общего имущества в многоквартирном доме: |  | 8856.14 | 1.32 | 9865.47 | 1.85 | 5757.88 | 1.41 | 54956.2 | 1.74 | 19858.9225 | 1.58 | 19858.9225 | 0.35
Сухая и влажная уборка тамбуров, холлов, коридоров, галерей, лифтовых площадок и лифтовых холлов и кабин, лестничных площадок и маршей, пандусов. | 1 раз в месяц
Влажная протирка подоконников, оконных решеток, перил лестниц, шкафов для электросчетчиков слаботочных устройств, почтовых ящиков, дверных коробок, полотен дверей, доводчиков, дверных ручек. | 1 раз в месяц
Мытье окон | 1 раз в год
Очистка систем защиты от грязи (металлических решеток, ячеистых покрытий, приямков, текстильных матов). | по мере необходимости
Проведение дератизации и дезинсекции помещений, входящих в состав общего имущества в многоквартирном доме. | 1 раз в год, позаявочно
20. Работы по содержанию земельного участка, на котором расположен многоквартирный дом, с элементами озеленения и благоустройства, иными объектами, предназначенными для обслуживания и эксплуатации этого дома (далее – придомовая территория), в холодный период года: |  | 7514.3 | 1.12 | 4532.49 | 0.85 | 4573.63 | 1.12 | 56377.4 | 1.79 | 18249.455 | 1.22 | 18249.455 | 1.13
Очистка крышек люков, колодцев от снега и льда толщиной слоя свыше 5 см. | по мере необходимости
Сдвигание свежевыпавшего снега и очистка придомовой территории от снега и льда при наличии колейности свыше 5 см | по мере необходимости
Очистка придомовой территории от снега наносного происхождения (или подметание такой территории, свободной от снежного покрова) | по мере необходимости
Очистка придомовой территории от наледи и льда | по мере необходимости
Уборка контейнерных площадок, расположенных на придомовой территории общего имущества многоквартирного дома | 5 раз в неделю
Уборка крыльца и площадки перед входом в подъезд | 1 раз в неделю
Оочистка от мусора урн, установленных возде подъездов, и их промывка. | по мере необходимости
21. Работы по содержанию придомовой территории в теплый период года: |  | 5367.36 | 0.76 | 3892.8 | 0.73 | 3266.88 | 0.8 | 78176.7 | 2.48 | 22675.935 | 1.1925 | 22675.935 | 1.05
Подметание и уборка придомовой территории | 3 раза в неделю
Уборка контейнерных площадок, расположенных на территории общего имущества многоквартирного дома | 5 раз в неделю
Уборка и выкашивание газонов | по мере необходимости
Уборка крыльца и площадки перед входом в подъезд, очистка металлической решетки | 1 раз в неделю
Очистка от мусора урн, установленных возде подъездов, и их промывка. | 1 раз в неделю
22. Содержание дворового оборудования (покраска, мелкий ремонт элементов оборудования | 1 раз в весеннее-летний период | 805.1 | 0.12 | 53.38 | 0.01 | 530.87 | 0.13 | 1737.1 | 0.06 | 781.6125 | 0.08 | 781.6125 | 0.34
23. Содержание мест накопления ТКО | ежедневно | 469.64 | 0.07 | 0 | 0 | 326.69 | 0.08 | 338.6 | 0.01 | 283.7325 | 0.04 | 283.7325 | 0.07
24. Обеспечение требований пожарной безопасности: осмотры и обеспечение работоспособного состояния пожарных лестниц, лазов, проходов, выходов, систем аварийного освещения, пожаротушения, средств противопожарной защиты, противодымной защиты. | в течении всего периода | 738.01 | 0.11 | 586.59 | 0.11 | 490.03 | 0.12 | 5078.7 | 0.16 | 1723.3325 | 0.125 | 1723.3325 | 0.125
25. Выполнение работ, связанных с ликвидацией аварий и неисправностей в соответствии с установленными предельными сроками внутридомового оборудования и на внутридомовых инженерных системах водоснабжения, электроснабжения, газоснабжения по заявкам населения и указаниям руководителей, специалистов. | круглосуточно | 2750.77 | 0.41 | 1919.74 | 0.36 | 1633.44 | 0.4 | 17606.2 | 0.56 | 5977.5375 | 0.4325 | 5977.5375 | 0.93
IV. Услуги по управлению многоквартирным домом | в течении всего периода | 12076.56 | 1.8 | 21010.44 | 3.94 | 7187.14 | 1.76 | 94464 | 2.99 | 33684.535 | 2.6225 | 33684.535 | 2.24
ИТОГО работы по содержанию многоквартирного дома |  | #REF! | #REF! | #REF! | #REF! | #REF! | #REF! | #REF! | #REF! | #REF! | #REF! | 218947.7712 | 15.145
V. Текущий ремонт всего, в т.ч.: | в течении всего периода по мере необходимости | 33478.91 | 4.99 | 36421.66 | 6.83 | 29361.08 | 7.19 | 265937.3 | 8.42 | 91299.7375 | 6.8575 | 91299.7375 | 6.94
ИТОГО содержание и ремонт многоквартирного дома |  | #REF! | #REF! | #REF! | #REF! | #REF! | #REF! | #REF! | #REF! | #REF! | #REF! | 310247.5087 | 22.085
24.27